## 表B.1.1 招标工程量清单封面
|  | 1-3#厂房-安装工程量清单调整 |  | 工程
招标工程量清单
| 招标人： |  | （盖章）
年 月 日
河南省建设工程造价计价软件测评合格编号：2021-RJ002；2020-RJ002；2019-RJ004；2017-RJ004

## 表C.1.1 招标工程量清单扉页
工程名称： |  |  | 1-3#厂房-安装工程量清单调整
标段名称： |  |  | 智能装备研发生产总部基地
招标工程量清单
| 编 制 人 | ： |  | (造价专业人员签字及盖章)
| 审 核 人 | ： |  | (签字及盖章)
| 编 制 单 位 | ： |  | (盖章)
| 法定代表人 或其授权人 | ： |  | (签字或盖章)
| 招 标 人 | ： |  | (盖章)
| 法定代表人 或其授权人 | ： |  | (签字或盖章)
| 编 制 时 间 | ：

## 表E.1.1 工程项目清单汇总表
工程项目清单汇总表
工程名称：1-3#厂房-安装工程量清单调整 |  | 标段：智能装备研发生产总部基地 | 第 1 页 共 1 页
序号 | 项目名称 |  |  | 金额（元）
1 | 分部分项工程
1.1 | 1#厂房安装工程
1.2 | 2#厂房安装工程
1.3 | 3#厂房安装工程
2 | 措施项目
2.1 | 其中：安全生产措施项目
3 | 其他项目
3.1 | 暂列金额
3.2 | 专业工程暂估价
3.3 | 计日工
3.4 | 总承包服务费
3.5 | 合同中约定的其他项目
3.6 | 环境保护税
4 | 增值税
合 计
注：1 专业工程暂估价为已含税价格，在计算增值税计算基础时不应包含专业工程暂估价金额; 2 本表宜用于按合同标的为工程量清单编制对象的工程汇总计算，以单项工程、单位工程等为工程量清单编制对象的工程 可按本表汇总计算。

## 表E.2.1 分部分项工程项目清单计价表
分部分项工程项目清单计价表
工程名称：1-3#厂房-安装工程量清单调整 |  |  |  | 标段：智能装备研发生产总部基地 |  |  | 第 1 页 共 9 页
序号 | 项目编码 | 项目名称 | 项目特征描述 |  | 计量 单位 | 工程量 |  | 金额（元）
[8 empty] | 综合单价 | 合价
1#厂房安装工程
1 | 031001008031 | 塑料管 | 1.材质:PVC-U排水塑料管 2.规格:de110 3.连接形式:粘接 4.安装部位:室内 5.其他:未尽事宜参见施工图说明、图纸答疑及相关规范图集 |  | m | -208
2 | 031001008032 | 塑料管 | 1.材质:PVC-U排水塑料管-内螺旋静音 2.规格:de110 3.连接形式:粘接 4.安装部位:室内 5.其他:未尽事宜参见施工图说明、图纸答疑及相关规范图集 |  | m | 208
3 | 031002001070 | 金属阀门 | 1.类型:闸阀 2.材质:不锈钢杆软密封法兰闸阀 3.规格、压力等级:DN80 4.连接形式:法兰连接 5.其他:未尽事宜参见施工图说明、图纸答疑及相关规范图集 |  | 个 | -5
4 | 030703007016 | 碳钢风口、散流器、百叶窗 | 1.名称:多叶送风口PYK-PF(I) 2.规格:多叶送风口PYK-PF(I)-800X2000(+250) 3.其它:详参设计图纸、答疑及相关规范 |  | 个 | 2
本页小计
分部分项工程项目清单计价表
工程名称：1-3#厂房-安装工程量清单调整 |  |  |  | 标段：智能装备研发生产总部基地 |  |  | 第 2 页 共 9 页
序号 | 项目编码 | 项目名称 | 项目特征描述 |  | 计量 单位 | 工程量 |  | 金额（元）
[8 empty] | 综合单价 | 合价
5 | 030703007017 | 碳钢风口、散流器、百叶窗 | 1.名称:多叶送风口PYK-PF(I) 2.规格:多叶送风口PYK-PF(I)-800X1250(+250) 3.其它:详参设计图纸、答疑及相关规范 |  | 个 | 22
6 | 030702001020 | 碳钢通风管道 | 1.名称:风管 2.材质:镀锌钢板 3.形状:矩形 4.规格:长边长≤2000mm 5.板材厚度:1.2 6.其它:详参设计图纸、答疑及相关规范 |  | m2 | 121.72
7 | 030702001021 | 碳钢通风管道 | 1.名称:风管 2.材质:镀锌钢板 3.形状:矩形 4.规格:长边长≤1000mm 5.板材厚度:1.0 6.其它:详参设计图纸、答疑及相关规范 |  | m2 | 78.18
8 | 031002001071 | 金属阀门 | 1.类型:法兰蝶阀 2.规格、压力等级:DN100 3.连接形式:法兰连接 4.其他:未尽事宜参见施工图说明、图纸答疑及相关规范图集 |  | 个 | 1
9 | 031002001072 | 金属阀门 | 1.类型:法兰蝶阀 2.规格、压力等级:DN65 3.连接形式:法兰连接 4.其他:未尽事宜参见施工图说明、图纸答疑及相关规范图集 |  | 个 | -1
本页小计
分部分项工程项目清单计价表
工程名称：1-3#厂房-安装工程量清单调整 |  |  |  | 标段：智能装备研发生产总部基地 |  |  | 第 3 页 共 9 页
序号 | 项目编码 | 项目名称 | 项目特征描述 |  | 计量 单位 | 工程量 |  | 金额（元）
[8 empty] | 综合单价 | 合价
10 | 030109001004 | 泵 | 1.名称:消火栓泵 2.型号:XBD10/30G-125W-WGZ-KQ-II Q=30L/s.H=100m.P=75kw 3.其他:未尽事宜参见施工图说明、图纸答疑及相关规范图集 |  | 台 | 2
11 | 030109001005 | 泵 | 1.名称:喷淋泵 2.型号:XBD11/40G-125W-WGZ-KQ-II Q=40L/s.H=105m.P=90kw 3.其他:未尽事宜参见施工图说明、图纸答疑及相关规范图集 |  | 台 | 2
12 | 030412001050 | 配管 | 1.名称:配管 2.规格:SC20 3.配置形式:明暗配综合考虑 4.其他:未尽事宜参见施工图说明、图纸答疑及相关规范图集 |  | m | -568.21
13 | 030412001051 | 配管 | 1.名称:配管 2.规格:PC20 3.配置形式:明暗配综合考虑 4.其他:未尽事宜参见施工图说明、图纸答疑及相关规范图集 |  | m | 568.21
本页小计
分部分项工程项目清单计价表
工程名称：1-3#厂房-安装工程量清单调整 |  |  |  | 标段：智能装备研发生产总部基地 |  |  | 第 4 页 共 9 页
序号 | 项目编码 | 项目名称 | 项目特征描述 |  | 计量 单位 | 工程量 |  | 金额（元）
[8 empty] | 综合单价 | 合价
14 | 030412004052 | 配线 | 1.名称:配线 2.型号:RVV-2*1.0 3.配线线制:桥架/管内穿线 4.其他:未尽事宜参见施工图说明、图纸答疑及相关规范图集 |  | m | -487.61
15 | 030502003001 | 双绞线缆 | 1.名称:配线 2.类别:UTP5E-4P 3.敷设方式:综合考虑 4.其他:未尽事宜参见施工图说明、图纸答疑及相关规范图集 |  | m | 487.61
2#厂房安装工程
16 | 031002004001 | 减压器 | 1.材质:减压阀 2.规格、压力等级:DN40 3.连接形式:丝接 4.其他:未尽事宜参见施工图说明、图纸答疑及相关规范图集 |  | 组 | 1
17 | 031002001073 | 金属阀门 | 1.类型:截止阀 2.材质:铜 3.规格、压力等级:DN40 4.连接形式:丝扣连接 5.其他:未尽事宜参见施工图说明、图纸答疑及相关规范图集 |  | 个 | 1
本页小计
分部分项工程项目清单计价表
工程名称：1-3#厂房-安装工程量清单调整 |  |  |  | 标段：智能装备研发生产总部基地 |  |  | 第 5 页 共 9 页
序号 | 项目编码 | 项目名称 | 项目特征描述 |  | 计量 单位 | 工程量 |  | 金额（元）
[8 empty] | 综合单价 | 合价
18 | 030409001047 | 电力电缆 | 1.名称:电力电缆 2.型号: WDZN-YJY-4*120+1*70 3.电压(kV):1KV 4.敷设方式:管内/桥架 5.其他::未尽事宜参见施工图说明、图纸答疑及相关规范图集 |  | m | -8.88
19 | 030409001048 | 电力电缆 | 1.名称:电力电缆 2.型号: WDZ-YJY-4*240+1*120 3.电压(kV):1KV 4.敷设方式:管内/桥架 5.其他::未尽事宜参见施工图说明、图纸答疑及相关规范图集 |  | m | -7.77
20 | 030409003024 | 电力电缆头 | 1.名称:120以内5芯电缆头 2.其他::未尽事宜参见施工图说明、图纸答疑及相关规范图集 |  | 个 | -2
21 | 030409003025 | 电力电缆头 | 1.名称:240以内5芯电缆头 2.其他::未尽事宜参见施工图说明、图纸答疑及相关规范图集 |  | 个 | -2
22 | 030703007018 | 碳钢风口、散流器、百叶窗 | 1.名称:70℃防火风口 2.规格:1600*1500 3.其它:详参设计图纸、答疑及相关规范 |  | 个 | -3
本页小计
分部分项工程项目清单计价表
工程名称：1-3#厂房-安装工程量清单调整 |  |  |  | 标段：智能装备研发生产总部基地 |  |  | 第 6 页 共 9 页
序号 | 项目编码 | 项目名称 | 项目特征描述 |  | 计量 单位 | 工程量 |  | 金额（元）
[8 empty] | 综合单价 | 合价
23 | 030703007019 | 碳钢风口、散流器、百叶窗 | 1.名称:PYK-FH防火风口 2.类型:（加设热镀锌钢丝防护网网孔10x10） 3.规格:250*250 4.其它:详参设计图纸、答疑及相关规范 |  | 个 | -6
24 | 030703001038 | 碳钢阀门 | 1.名称:70℃防火阀 2.规格:300*250 3.其它:详参设计图纸、答疑及相关规范 |  | 个 | -24
25 | 030703001039 | 碳钢阀门 | 1.名称:70℃防火阀 FD 2.规格:1600*1500 3.其它:详参设计图纸、答疑及相关规范 |  | 个 | -3
26 | 030703001040 | 碳钢阀门 | 1.名称:70℃防火阀 FD 2.规格:300*300 3.其它:详参设计图纸、答疑及相关规范 |  | 个 | -6
27 | 030703001041 | 碳钢阀门 | 1.名称:70℃防火阀 FD 2.规格:250*250 3.其它:详参设计图纸、答疑及相关规范 |  | 个 | -6
28 | 030702001022 | 碳钢通风管道 | 1.名称:风管 2.材质:镀锌钢板 3.形状:矩形 4.规格:长边长≤2000mm 5.板材厚度:1.2 6.其它:详参设计图纸、答疑及相关规范 |  | m2 | -4.03
本页小计
分部分项工程项目清单计价表
工程名称：1-3#厂房-安装工程量清单调整 |  |  |  | 标段：智能装备研发生产总部基地 |  |  | 第 7 页 共 9 页
序号 | 项目编码 | 项目名称 | 项目特征描述 |  | 计量 单位 | 工程量 |  | 金额（元）
[8 empty] | 综合单价 | 合价
29 | 030702001023 | 碳钢通风管道 | 1.名称:风管 2.材质:镀锌钢板 3.形状:矩形 4.规格:长边长≤320mm 5.板材厚度:0.75 6.其它:详参设计图纸、答疑及相关规范 |  | m2 | -1.49
30 | 030702001024 | 碳钢通风管道 | 1.名称:风管 2.材质:镀锌钢板 3.形状:矩形 4.规格:长边长≤320mm 5.板材厚度:0.5 6.其它:详参设计图纸、答疑及相关规范 |  | m2 | -237.75
31 | 030703019006 | 柔性接口 | 1.名称:不燃硅酸钛金软风管 2.其它:详参设计图纸、答疑及相关规范 |  | m2 | -16.03
3#厂房安装工程
32 | 031002004002 | 减压器 | 1.材质:减压阀 2.规格、压力等级:DN40 3.连接形式:丝接 4.其他:未尽事宜参见施工图说明、图纸答疑及相关规范图集 |  | 组 | 1
33 | 031002001074 | 金属阀门 | 1.类型:截止阀 2.材质:铜 3.规格、压力等级:DN40 4.连接形式:丝扣连接 5.其他:未尽事宜参见施工图说明、图纸答疑及相关规范图集 |  | 个 | 1
本页小计
分部分项工程项目清单计价表
工程名称：1-3#厂房-安装工程量清单调整 |  |  |  | 标段：智能装备研发生产总部基地 |  |  | 第 8 页 共 9 页
序号 | 项目编码 | 项目名称 | 项目特征描述 |  | 计量 单位 | 工程量 |  | 金额（元）
[8 empty] | 综合单价 | 合价
34 | 030902008001 | 贮存装置 | 1.介质、类型:七氟丙烷气体灭火 2.型号、规格:GQQ90X2/2.5 3.其他:未尽事宜参见施工图说明、图纸答疑及相关规范图集 |  | 套 | 2
35 | 030902011001 | 泄压装置 | 1.型号:泄压口 500*400 2.其他:未尽事宜参见施工图说明、图纸答疑及相关规范图集 |  | 套 | 1
36 | 031301003055 | 套管 | 1.名称:一般钢套管 2.规格:介质管道DN150 3.其他:未尽事宜参见施工图说明、图纸答疑及相关规范图集 |  | 个 | 3
37 | 031301003056 | 套管 | 1.名称:一般钢套管 2.规格:介质管道DN100 3.其他:未尽事宜参见施工图说明、图纸答疑及相关规范图集 |  | 个 | 4
38 | 031301003057 | 套管 | 1.名称:一般钢套管 2.规格:介质管道DN50 3.其他:未尽事宜参见施工图说明、图纸答疑及相关规范图集 |  | 个 | 1
39 | 031301003058 | 套管 | 1.名称:一般钢套管 2.规格:介质管道DN32 3.其他:未尽事宜参见施工图说明、图纸答疑及相关规范图集 |  | 个 | 4
本页小计
分部分项工程项目清单计价表
工程名称：1-3#厂房-安装工程量清单调整 |  |  |  | 标段：智能装备研发生产总部基地 |  |  | 第 9 页 共 9 页
序号 | 项目编码 | 项目名称 | 项目特征描述 |  | 计量 单位 | 工程量 |  | 金额（元）
[8 empty] | 综合单价 | 合价
40 | 031301003059 | 套管 | 1.名称:一般钢套管 2.规格:介质管道DN25 3.其他:未尽事宜参见施工图说明、图纸答疑及相关规范图集 |  | 个 | 6
本页小计
合 计

## 表E.2.3 材料暂估单价及调整表
材料暂估单价及调整表
工程名称：1-3#厂房-安装工程量清单调整 |  |  |  |  | 标段：智能装备研发生产总部基地 | [5 empty] | 第 1 页 共 1 页
序号 | 材料名称 | 规格型号 | 计量单位 | 暂估 |  |  |  | 确认 |  |  |  | 调整金额（元） | 备注
|  |  |  | 数量 |  | 单价 （元） | 合价 （元） | 数量 | 单价 （元） | 合价 （元）
|  |  |  | A₁ |  | B₁ | C₁ | A₂ | B₂ | C₂ |  | D=C₂-C₁
本页小计 | [7 empty] | — | — |  |  |  | —
合 计 | [7 empty] | — | — |  |  |  | —
注：本表可由招标人填写“暂估单价”栏，并在备注栏说明拟用暂估价材料的清单项目，投标人应将上述材料暂估单价计入 工程量清单综合单价。

## 表E.3.1 措施项目清单计价表
措施项目清单计价表
工程名称：1-3#厂房-安装工程量清单调整 |  |  | 标段：智能装备研发生产总部基地 |  | 第 1 页 共 1 页
序号 | 项目编码 | 项目名称 |  | 工作内容 |  | 价格（元） | 备注
1 | 031401009019 | 安全生产 |  | 施工现场安全施工所需的各项措施
2 | 03B019 | 环境保护费、文明施工费、临时设施费及扬尘污染防治增加费 |  | 施工现场为达到环保部门要求所需要的各项的措施、施工现场文明施工所需要的各项的措施、施工企业为进行建设工程施工所必须搭设的生活和生产用的临时建筑物构筑物和其他临时设施的措施、根据我省实际情况，施工现场扬尘污染防治标准提高所需增加的措施
3 | 031401020019 | 夜间施工增加 |  | 因夜间或在地下室等特殊部位施工时，所采用照明设备的安拆、维护、照明用电及施工人员夜班补助、夜间施工劳动效率降低等内容
4 | 031401013019 | 二次搬运 |  | 因施工场地条件及施工程序限制而发生的材料、构配件、半成品等一次运输不能到达堆放地点，必须进行二次或多次搬运所发生的内容
5 | 031401021019 | 冬雨季施工 |  | 在冬季或雨季施工，引起防寒、保温、防滑、防潮和排降雨雪等措施的增加，人工、施工机械效率降低等内容
6 | 031401001019 | 脚手架
本页小计 | [6 empty] | --
合 计 | [6 empty] | --
注：措施项目清单费用构成详见本标准表 E.3.2，大型机械进出场及安拆费用组成见本标准表 E.3.4。

## 表E.4.2 暂列金额明细表
暂列金额明细表
工程名称：1-3#厂房-安装工程量清单调整 |  |  |  | 标段：智能装备研发生产总部基地 |  |  | 第 1 页 共 1 页
序号 | 项目名称 | 计算基础 | 费率（%） |  | 暂定金额 （元） | 确定金额（元） |  | 调整金额± (元) | 备注
1 | 合同价格调整暂列金额
2 | 未确定工程暂列金额
2.1
3 | 未确定服务暂列金额
3.1
4 | 未确定其他暂列金额
4.1
本页小计 |  | - | -
合 计 |  | - | -
注：1 本表由招标人填写“暂定金额”总额，采用费率计价方式计算暂定金额的，应分别填写“计算基础”“费率”，并计算 填写“暂定金额”；采用总价计价方式计算暂定金额的，可直接填写“暂定金额”； 2 投标人应将上述暂定金额填写并计入投标总价； 3 结算时应按合同约定计算并填写“确定金额”。

## 表E.4.3 专业工程暂估价明细表
专业工程暂估价明细表
工程名称：1-3#厂房-安装工程量清单调整 |  |  |  | 标段：智能装备研发生产总部基地 |  |  |  | 第 1 页 共 1 页
序号 | 专业工程名称 | 暂估金额（元） |  |  |  | 确认金额（元） |  |  |  | 调整金额±（元） | 备注
|  | 不含税价格 | 增值税 |  | 含税价格 | 不含税价格 | 增值税 |  | 含税价格
|  | A₁ | B₁ |  | C₁ | A₂ | B₂ |  | C₂ | D=C₂-C₁
本页小计 | [10 empty] | --
合计 | [10 empty] | --
注：本表“暂估金额”由招标人填写，投标人应将“暂估金额”填写并计入投标总价。结算时应按合同约定的价格填写 “确认金额”。

## 表E.4.4 计日工表
计日工表
工程名称：1-3#厂房-安装工程量清单调整 |  |  |  | 标段：智能装备研发生产总部基地 |  |  |  | 第 1 页 共 1 页
编号 | 计日工名称 | 单位 | 暂定数量 |  | 实际数量 | 综合单价(元) | 合价（元） |  |  | 调整金额± (元)
[7 empty] | 暂定 |  | 实际
[7 empty] | A₁ |  | A₂ | B=A₂-A₁
一 | 人工
1
人工小计
二 | 材料
1
材料小计
三 | 施工机械
1
施工机械小计
总计
注：1 本表计日工名称、暂定数量应由招标人填写。编制最高投标限价时，单价应由招标人按有关计价规定确定；编制投标报 价时，单价应由投标人自主报价，并按暂定数量计算合价计入投标总价中。 2 工程结算时，应按发承包双方确认的实际数量计算合价。发承包双方确认的实际数量详见本标准表E.8.2。

## 表E.4.5 总承包服务费计价表
总承包服务费计价表
工程名称：1-3#厂房-安装工程量清单调整 |  |  |  | 标段：智能装备研发生产总部基地 |  |  |  |  | 第 1 页 共 1 页
序号 | 项目名称 | 计算基础 | 费率 （%） |  | 金额 （元） | 确认 计算基础 | 结算金额 （元） | 调整金额± （元） |  | 备注
|  | A₁ | B |  | C₁ | A₂ | C₂ | D=C₂-C₁
1 | 发包人提供材料 | [8 empty] | 详见本标准表G.1.1
2 | 专业分包工程 | [8 empty] | 详见本标准表E.4.3
3 | 直接发包的专业工程 | [8 empty] | 详见本标准表E.4.6
本页小计
合 计 |  | — | — |  |  | — |  |  |  | —
注：1 本表项目名称、服务内容应由招标人填写； 2 编制最高投标限价及投标报价时，采用费率计价方式计算总承包服务费的，应分别填写“计算基础 A₁” “费率B”， 并计算填写“金额C₁”，C₁=A₁×B; 采用总价计价方式计算总承包服务费的，可直接填写“金额C₁”； 3 编制结算时，采用费率计价方式计算总承包服务费的，应填写“确认计算基础A₂”， 并计算填写“结算金额C₂”， C₂=A₂×B；采用总价计价方式计算总承包服务费的，可直接填写“结算金额C₂”。

## 表E.4.6 直接发包的专业工程明细表
直接发包的专业工程明细表
工程名称：1-3#厂房-安装工程量清单调整 |  | 标段：智能装备研发生产总部基地 | 第 1 页 共 1 页
序号 | 直接发包的专业工程名称 |  |  | 备注
1 | 直接发包的专业工程
1.1
注：本表应由招标人填写，用于计算直接发包的专业工程总承包服务费。

## 表E.5.1 增值税计价表
增值税计价表
工程名称：1-3#厂房-安装工程量清单调整 |  |  | 标段：智能装备研发生产总部基地 |  | 第 1 页 共 1 页
序号 | 项目名称 | 计算基础说明 |  | 计算基础 |  | 税率(%) | 金额(元)
1 | 增值税 | 分部分项工程+措施项目+其他项目-专业工程暂估价
合 计